## Entrada de dados
Dado | Descrição | Valor | Unidade | Equação | Tipo
Vin | Tensão de alimentação da fonte antes do conversor. | 100 | V |  | Dado
Vo | Tensão desejada na saída do conversor. | 12.5 | V |  | Dado
Po | Potência desejada na saída do conversor. | 50 | W |  | Dado
fs | Frequência de comutação do conversor (Hz). | 50000 | Hz |  | Dado
ΔIL | Ondulação da corrente nos indutores | 0.2 | % |  | Dado
ΔVo | Ondulação da tensão em Vo | 0.02 | % |  | Dado
D | Razão cíclica | 0.25 | __ |  | Dado
Ro | Resistência de carga | 3.125 | ohm | Vo²/Po | Calculado
Io | Corrente média de saída | 3.96 | A |  | Medido
Iin | Corrente de entrada | 0.5 | A | Po/Vin | Calculado
L | Valor do indutor de saída que suaviza a corrente. | 0.0005 | H |  | Dado
C | Valor do capacitor de saída que suaviza a tensão. | 4.7e-05 | F |  | Dado
ΔIL | Ondulação de corrente no indutor L | 0.1 | A | ΔIL * Iin | Calculado
ΔVo | Ondulação da tensão na tensão de saída | 0.25 | V | ΔVo*Vo | Calculado
ΔT | Subida máxima de temperatura permitida no indutor | 35 | °C |  | Dado
Ta | Temperatura ambiente | 25 | °C |  | Dado
Np |  | 2 |  |  | Dado
Ns |  | 1 |  |  | Dado
Nt |  | 2 |  |  | Dado

## Dados da Simulação
Simulação
Parâmetro | Descrição | Máx | Médio | Eficaz | Variação | Unidade
Vin | Tensão de entrada | 100 | 100 | 100 |  | V
Vo | Tensão de saída | 12.38 | 12.37 | 12.37 |  | V
IL | Corrente no Indutor Li | 4 | 3.96 | 3.96 |  | A
IC | Corrente no capacitor Ci | 0.16 | -0.0014 | 3.96 |  | A
Vs | Tensão no interruptor S | 200 | 9974 | 12.21 |  | V
Is | Corrente no interruptor S | 3.34 | 0.649 | 1.31 |  | A
ID1 | Corrente do diodo 1 | 4.12 | 0.979 | 1.98 |  | A
ID2 | Corrente do diodo 2 | 4.14 | 2.97 | 3.43 |  | A
ID3 | Corrente do diodo 3 | 1.1 | 0.154 | 0.355 |  | A
VD1 | Tensão no diodo 1 | 2.47e-06 | -12.4 | 24.54 |  | V
VD2 | Tensão no diodo 2 | 7.4e-06 | -123.78 | 24.44 |  | V
VD3 | Tensão no diodo 3 | 5.37e-06 | -100.13 | 122.02 |  | V
Vpri | Tensão do primário | 99.99 | 0.0188 | 71.25 |  | V
Vsec | Tensão do secundário | 49.82 | 0.038 | 34.96 |  | V
Vter | Tensão do terciário | 99.69 | 0.138 | 70.35 |  | V
Ipri | Corrente no primário | 3.06 | 0.642 | 1.3 |  | A
Isec | Corrente no secundário | 4.02 | 0.977 | 1.3 |  | A
Iter | Corrente no terciário | 9.97e-06 | -0.153 | 0.354 |  | A
ΔIL0 | Variação da corrente do indutor |  |  |  | 0.346 | A
ΔV0 | Variação da tensão do capacitor |  |  |  | 0.0193 | V

## Núcleo (indutor)
Parâmetro | Símbolo | Descrição | Valor [m] | Unidade
| Ac (Ae) | Área da seção transversal do núcleo por onde passa o fluxo magnético (m²). | 0.00012 | m²
| Wa (Aw) | Área da janela onde os enrolamentos de fio são posicionados (m²). | 8.5e-05 | m²
| Ap (Ae.Aw) | Produto de Ac × Wa. Define a capacidade do núcleo de armazenar energia e acomodar enrolamentos (m⁴). | 1.02e-08 | m⁴
| lc (Ie) | Comprimento médio do caminho magnético do núcleo (m). | 0.067 | m
| Vc (Ve) | Volume total do núcleo (m³). | 8e-06 | m³
| MLT (lt) | Comprimento médio de uma espira (m). Utilizado no cálculo da resistência dos enrolamentos. | 0.067 | m
| A | Espessura do núcleo | 0.72 | cm
| B | Comprimento do núcleo | 1.46 | cm
| C | Espessura da janela | 0.455 | cm
| D | Comprimento da janela | 1.8 | cm
Parâmetro calculado
Ae.Aw | 0.55 | m⁴
https://www.thornton.com.br/produtos/nee.htm
Escolhido E-30/14 |  |  |  | Núcleo | Ae [cm²] | Aw [cm²] | Ie [cm] | It [cm] | Ve [cm³] | AeAw [cm⁴]
Ae | 1.2 | cm² |  | E-20 | 0.312 | 0.26 | 4.28 | 3.8 | 1.34 | 0.08
Aw | 0.85 | cm² |  | E-30/7 | 0.6 | 0.8 | 6.7 | 5.6 | 4 | 0.48
le | 6.7 | cm² |  | E-30/14 | 1.2 | 0.85 | 6.7 | 6.7 | 8 | 1.02
lt | 6.7 | cm |  | E-42/15 | 1.81 | 1.57 | 9.7 | 8.7 | 17.1 | 2.84
Ve | 8 | cm³ |  | E-42/20 | 2.4 | 1.57 | 9.7 | 10.5 | 23.3 | 3.77
Ae.Aw | 1.02 | cm⁴ |  | E-55 | 3.54 | 2.5 | 11.2 | 11.6 | 42.5 | 8.85

## Fio (indutor)
Parâmetro | Símbolo | Descrição | Valor | Unidade
Resistividade do cobre a 20°C | rw_20 | Resistência do cobre por metro a 20 °C. | 8.3e-05 | Ω·m
Coef. temp. da resistividade | a20 | Variação da resistividade do cobre com a temperatura. | 0.0042169 | 1/°C
Resistividade do cobre a 100°C | rw_100 | Resistência do cobre por metro a 100 °C. | 0.000111
Fator de perda no núcleo | g | Relação entre perda no núcleo e perda no cobre (assumido zero neste exemplo). | 0 | —
Parâmetro calculado
Diâmetro do cobre calculado | 0.067082 | cm
Área do cobre calculado | 0.0066 | cm
Corrente consumida | 3.96 | A
AWG22 escolhido
Diâmetro do cobre | 0.064 | cm |  |  | AWG | Diâmetro Cobre [cm] | Área Cobre [cm²] | Diâmetro Isolamento [cm] | Área Isolamento [cm²] | Resistividade 20°C [Ω/°C] | Resistividade 100°C [Ω/°C] | Corrente [A] (450A/cm²)
Área do cobre | 0.003255 | cm² |  |  | 10 | 0.259 | 0.05262 | 0.273 | 0.058572 | 3.3e-05 | 4.4e-05 | 23.679
Corrente 450A/cm² | 1.465 | A |  |  | 11 | 0.231 | 0.041729 | 0.244 | 0.046738 | 4.1e-05 | 5.5e-05 | 18.778
Resistividade do cobre a 20°C | 0.00053 |  |  |  | 12 | 0.205 | 0.033092 | 0.218 | 0.037309 | 5.2e-05 | 7e-05 | 14.892
Resistividade do cobre a 100°C | 0.000708 |  |  |  | 13 | 0.183 | 0.026243 | 0.195 | 0.029793 | 6.6e-05 | 8e-05 | 11.809
| 0.004013 |  |  |  | 14 | 0.163 | 0.020811 | 0.174 | 0.0238 | 8.3e-05 | 0.000111 | 9.365
[5 empty] | 15 | 0.145 | 0.016504 | 0.156 | 0.019021 | 0.000104 | 0.00014 | 7.427
[5 empty] | 16 | 0.129 | 0.013088 | 0.139 | 0.015207 | 0.000132 | 0.000176 | 5.89
[5 empty] | 17 | 0.115 | 0.010379 | 0.124 | 0.012164 | 0.000166 | 0.000222 | 4.671
[5 empty] | 18 | 0.102 | 0.008231 | 0.111 | 0.009735 | 0.000209 | 0.00028 | 3.704
[5 empty] | 19 | 0.091 | 0.006527 | 0.1 | 0.007794 | 0.000264 | 0.000353 | 2.937
[5 empty] | 20 | 0.081 | 0.005176 | 0.089 | 0.006244 | 0.000333 | 0.000445 | 2.329
[5 empty] | 21 | 0.072 | 0.004105 | 0.08 | 0.005004 | 0.00042 | 0.000561 | 1.847
[5 empty] | 22 | 0.064 | 0.003255 | 0.071 | 0.004013 | 0.00053 | 0.000708 | 1.465
[5 empty] | 23 | 0.057 | 0.002582 | 0.064 | 0.003221 | 0.000668 | 0.000892 | 1.162
[5 empty] | 24 | 0.051 | 0.002047 | 0.057 | 0.002586 | 0.000842 | 0.001125 | 0.921
[5 empty] | 25 | 0.045 | 0.001624 | 0.051 | 0.002078 | 0.001062 | 0.001419 | 0.731
[5 empty] | 26 | 0.04 | 0.001287 | 0.046 | 0.001671 | 0.001339 | 0.001789 | 0.579
[5 empty] | 27 | 0.036 | 0.001021 | 0.041 | 0.001344 | 0.001689 | 0.002256 | 0.459
[5 empty] | 28 | 0.032 | 0.00081 | 0.037 | 0.001083 | 0.002129 | 0.002845 | 0.364
[5 empty] | 29 | 0.029 | 0.000642 | 0.033 | 0.000872 | 0.002685 | 0.003587 | 0.289
[5 empty] | 30 | 0.025 | 0.000509 | 0.03 | 0.000704 | 0.003386 | 0.004523 | 0.229
[5 empty] | 31 | 0.023 | 0.000404 | 0.027 | 0.000568 | 0.004269 | 0.005704 | 0.182
[5 empty] | 32 | 0.02 | 0.00032 | 0.024 | 0.000459 | 0.005384 | 0.007192 | 0.144
[5 empty] | 33 | 0.018 | 0.000254 | 0.022 | 0.000371 | 0.006789 | 0.00907 | 0.114
[5 empty] | 34 | 0.016 | 0.000201 | 0.02 | 0.0003 | 0.00856 | 0.011437 | 0.091
[5 empty] | 35 | 0.014 | 0.0016 | 0.018 | 0.000243 | 0.010795 | 0.014422 | 0.072
[5 empty] | 36 | 0.013 | 0.000127 | 0.016 | 0.000197 | 0.013612 | 0.018186 | 0.057
[5 empty] | 37 | 0.011 | 0.0001 | 0.014 | 0.00016 | 0.017165 | 0.022932 | 0.045
[5 empty] | 38 | 0.01 | 8e-05 | 0.013 | 0.00013 | 0.021644 | 0.028917 | 0.036
[5 empty] | 39 | 0.009 | 6.3e-05 | 0.012 | 0.000106 | 0.027293 | 0.036464 | 0.028
[5 empty] | 40 | 0.008 | 5e-05 | 0.01 | 8.6e-05 | 0.034417 | 0.045981 | 0.023
[5 empty] | 41 | 0.007 | 4e-05 | 0.009 | 7e-05 | 0.043399 | 0.057982 | 0.018

## Projeto indutor
| Dado | Descrição | Valor | Arredondamento | Unidade | Equação | Tipo | Anotações
| Δ |  | 0.033541 |  | cm | 7,5/sqrt(fs) | Calculado
| Dfio | Calculo da seção do fio e do número de fios em paralelo | 0.067082 |  | cm | 2*Δ | Calculado | Utilizar condutores abaixo do AWG21
| Bmax | Máxima densidade de campo magnético | 0.3 |  | T | 0,7kW | Típico
| ΔB^2,4 |  | 4.1939e-05 |  |  | (B*(ΔIL/ILpico))^2,4 | Calculado
| Jmax | Densidade de corrente | 600 |  | A/cm² |  | Típico
| Kw | Fator de utilização | 0.8 |  |  |  | Típico
| Kh | Coeficiente de perdas por histerese | 4e-05 |  |  |  | Típico
| Kf | Coeficiente de perdas por correntes parasistas | 4e-10 |  |  |  | Típico
| Ae.Aw | Produto de AeAw | 0.55 |  | cm⁴ | (L*ILpico*ILrms*10^4)/(Bmax*Jmax*Kw) | Calculado | Núcleo escolhido E-30/14
1.0512 | Ae | Área da seção transversal do núcleo | 1.2 |  | cm² | Ae | Escolhido
0.819 | Aw | Área da seção transversal da janela | 0.85 |  | cm² | Aw | Escolhido
| Lme |  | 6.7 |  | cm | lt | Escolhido
| A | Espessura do núcleo | 0.72 |  | cm |  | Escolhido
| B | Comprimento do núcleo | 1.46 |  | cm |  | Escolhido
| C | Espessura da janela | 0.455 |  | cm | ((25-15,9)/2)*10^-1 | Escolhido
| D | Comprimento da janela | 1.8 |  | cm |  | Escolhido
| Ve | Volume do núcleo | 8 |  | cm³ |  | Escolhido
| lespira | Comprimento médio de uma espira | 6.7 |  | cm |  | Escolhido
| N | Número de espiras | 55.5556 | 56 | voltas | (Jmax*Aw*Kw)/(ILeficaz) | Calculado
| Entreferro | Entreferro do indutor | 0.09458 |  | cm | (N^2*uo*Ae*10^-2)/(L) | Calculado
| SL | Área da bitola do condutor | 0.0066 |  | cm² | ILeficaz/Jmax | Calculado | AWG escolhido AWG22
| Scu | Área do cobre cujo o diâmetro máximo é limitado por Dfio | 0.003255 |  | cm² |  | Escolhido
| Scui | Área do cobre com isolamento | 0.004013 |  | cm² |  | Escolhido
| pfio | Resistividade do fio | 0.00053 |  | ohms/°C |  | Escolhido
| ncond | Número de condutores em paralelo | 2.0276 | 2 |  | SL/Scu | Calculado
| Awmin |  | 0.56182 |  |  | (N*ncond*ScuI)/(Kw) | Calculado
| Exec | Possibilidade de execução | 0.66096 |  |  | Awmin/Aw | Calculado
| lfio | Tamanho do fio | 3.752 |  | m | N*Lme | Calculado
| Rcobre |  | 0.0030546
| Pcobre | Perdas no cobre | 0.047901 |  |  | (pfo*lespira*N*ILeficaz^2)/ncondutores | Calculado
| Pnucleo | Perdas magnéticas | 0.0010065 |  |  | ΔB2,4*(Kh*f+Kf*f^2)*Ve | Calculado
| ΔT | Elevação de temperatura | 1.4034 |  | °C | (Pcobre+Pnucleo)*23*(Ae*Aw)^-0,37 | Calculado
|  | Tamanho do chicote | 4.752 | m |  |  | Calculado
2.3094
Am: seção transversal

## Fio (trafo)
Parâmetro | Símbolo | Descrição | Valor | Unidade
Resistividade do cobre a 20°C | rw_20 | Resistência do cobre por metro a 20 °C. | 8.3e-05 | Ω·m
Coef. temp. da resistividade | a20 | Variação da resistividade do cobre com a temperatura. | 0.0042169 | 1/°C
Resistividade do cobre a 100°C | rw_100 | Resistência do cobre por metro a 100 °C. | 0.000111
Fator de perda no núcleo | g | Relação entre perda no núcleo e perda no cobre (assumido zero neste exemplo). | 0 | —
Parâmetro calculado
Diâmetro do cobre calculado | 0.067082 | cm
Área do cobre calculado | 0.0021667 | cm
Corrente consumida | 3.96 | A
AWG23 escolhido (Primario)
Diâmetro do cobre | 0.057 | cm |  |  | AWG | Diâmetro Cobre [cm] | Área Cobre [cm²] | Diâmetro Isolamento [cm] | Área Isolamento [cm²] | Resistividade 20°C [Ω/°C] | Resistividade 100°C [Ω/°C] | Corrente [A] (450A/cm²)
Área do cobre | 0.002582 | cm² |  |  | 10 | 0.259 | 0.05262 | 0.273 | 0.058572 | 3.3e-05 | 4.4e-05 | 23.679
Corrente 450A/cm² | 1.162 | A |  |  | 11 | 0.231 | 0.041729 | 0.244 | 0.046738 | 4.1e-05 | 5.5e-05 | 18.778
Resistividade do cobre a 20°C | 0.000668 | ohm/°C |  |  | 12 | 0.205 | 0.033092 | 0.218 | 0.037309 | 5.2e-05 | 7e-05 | 14.892
Resistividade do cobre a 100°C | 0.000892 | ohm/°C |  |  | 13 | 0.183 | 0.026243 | 0.195 | 0.029793 | 6.6e-05 | 8e-05 | 11.809
Areá do cobre com isolamento | 0.003221 | cm² |  |  | 14 | 0.163 | 0.020811 | 0.174 | 0.0238 | 8.3e-05 | 0.000111 | 9.365
[5 empty] | 15 | 0.145 | 0.016504 | 0.156 | 0.019021 | 0.000104 | 0.00014 | 7.427
[5 empty] | 16 | 0.129 | 0.013088 | 0.139 | 0.015207 | 0.000132 | 0.000176 | 5.89
AWG22 escolhido (Secundario) |  |  |  |  | 17 | 0.115 | 0.010379 | 0.124 | 0.012164 | 0.000166 | 0.000222 | 4.671
Diâmetro do cobre | 0.064 | cm |  |  | 18 | 0.102 | 0.008231 | 0.111 | 0.009735 | 0.000209 | 0.00028 | 3.704
Área do cobre | 0.003255 | cm² |  |  | 19 | 0.091 | 0.006527 | 0.1 | 0.007794 | 0.000264 | 0.000353 | 2.937
Corrente 450A/cm² | 1.465 | A |  |  | 20 | 0.081 | 0.005176 | 0.089 | 0.006244 | 0.000333 | 0.000445 | 2.329
Resistividade do cobre a 20°C | 0.00053 | ohm/°C |  |  | 21 | 0.072 | 0.004105 | 0.08 | 0.005004 | 0.00042 | 0.000561 | 1.847
Resistividade do cobre a 100°C | 0.000708 | ohm/°C |  | Daqui para baixo | 22 | 0.064 | 0.003255 | 0.071 | 0.004013 | 0.00053 | 0.000708 | 1.465
Areá do cobre com isolamento | 0.004013 | cm² |  |  | 23 | 0.057 | 0.002582 | 0.064 | 0.003221 | 0.000668 | 0.000892 | 1.162
[5 empty] | 24 | 0.051 | 0.002047 | 0.057 | 0.002586 | 0.000842 | 0.001125 | 0.921
[5 empty] | 25 | 0.045 | 0.001624 | 0.051 | 0.002078 | 0.001062 | 0.001419 | 0.731
AWG28 escolhido (Terciario) |  |  |  |  | 26 | 0.04 | 0.001287 | 0.046 | 0.001671 | 0.001339 | 0.001789 | 0.579
Diâmetro do cobre | 0.029 | cm |  |  | 27 | 0.036 | 0.001021 | 0.041 | 0.001344 | 0.001689 | 0.002256 | 0.459
Área do cobre | 0.000642 | cm² |  |  | 28 | 0.032 | 0.00081 | 0.037 | 0.001083 | 0.002129 | 0.002845 | 0.364
Corrente 450A/cm² | 0.289 | A |  |  | 29 | 0.029 | 0.000642 | 0.033 | 0.000872 | 0.002685 | 0.003587 | 0.289
Resistividade do cobre a 20°C | 0.002685 | ohm/°C |  |  | 30 | 0.025 | 0.000509 | 0.03 | 0.000704 | 0.003386 | 0.004523 | 0.229
Resistividade do cobre a 100°C | 0.003587 | ohm/°C |  |  | 31 | 0.023 | 0.000404 | 0.027 | 0.000568 | 0.004269 | 0.005704 | 0.182
Areá do cobre com isolamento | 0.000872 | cm² |  |  | 32 | 0.02 | 0.00032 | 0.024 | 0.000459 | 0.005384 | 0.007192 | 0.144
[5 empty] | 33 | 0.018 | 0.000254 | 0.022 | 0.000371 | 0.006789 | 0.00907 | 0.114
[5 empty] | 34 | 0.016 | 0.000201 | 0.02 | 0.0003 | 0.00856 | 0.011437 | 0.091
[5 empty] | 35 | 0.014 | 0.0016 | 0.018 | 0.000243 | 0.010795 | 0.014422 | 0.072
[5 empty] | 36 | 0.013 | 0.000127 | 0.016 | 0.000197 | 0.013612 | 0.018186 | 0.057
[5 empty] | 37 | 0.011 | 0.0001 | 0.014 | 0.00016 | 0.017165 | 0.022932 | 0.045
[5 empty] | 38 | 0.01 | 8e-05 | 0.013 | 0.00013 | 0.021644 | 0.028917 | 0.036
[5 empty] | 39 | 0.009 | 6.3e-05 | 0.012 | 0.000106 | 0.027293 | 0.036464 | 0.028
[5 empty] | 40 | 0.008 | 5e-05 | 0.01 | 8.6e-05 | 0.034417 | 0.045981 | 0.023
[5 empty] | 41 | 0.007 | 4e-05 | 0.009 | 7e-05 | 0.043399 | 0.057982 | 0.018

## Núcleo (trafo)
Parâmetro | Símbolo | Descrição | Valor [m] | Unidade
| Ac (Ae) | Área da seção transversal do núcleo por onde passa o fluxo magnético (m²). | 0.00012 | m²
| Wa (Aw) | Área da janela onde os enrolamentos de fio são posicionados (m²). | 8.5e-05 | m²
| Ap (Ae.Aw) | Produto de Ac × Wa. Define a capacidade do núcleo de armazenar energia e acomodar enrolamentos (m⁴). | 1.02e-08 | m⁴
| lc (Ie) | Comprimento médio do caminho magnético do núcleo (m). | 0.067 | m
| Vc (Ve) | Volume total do núcleo (m³). | 8e-06 | m³
| MLT (lt) | Comprimento médio de uma espira (m). Utilizado no cálculo da resistência dos enrolamentos. | 0.067 | m
| A | Espessura do núcleo | 0.72 | cm
| B | Comprimento do núcleo | 1.46 | cm
| C | Espessura da janela | 0.455 | cm
| D | Comprimento da janela | 1.8 | cm
Parâmetro calculado
Ae.Aw | 0.11574 | m⁴
https://www.thornton.com.br/produtos/nee.htm
Escolhido E-30/7 |  |  |  | Núcleo | Ae [cm²] | Aw [cm²] | Ie [cm] | It [cm] | Ve [cm³] | AeAw [cm⁴]
Ae | 1.2 | cm² |  | E-20 | 0.312 | 0.26 | 4.28 | 3.8 | 1.34 | 0.08
Aw | 0.85 | cm² |  | E-30/7 | 0.6 | 0.8 | 6.7 | 5.6 | 4 | 0.48
le | 6.7 | cm² |  | E-30/14 | 1.2 | 0.85 | 6.7 | 6.7 | 8 | 1.02
lt | 6.7 | cm |  | E-42/15 | 1.81 | 1.57 | 9.7 | 8.7 | 17.1 | 2.84
Ve | 8 | cm³ |  | E-42/20 | 2.4 | 1.57 | 9.7 | 10.5 | 23.3 | 3.77
Ae.Aw | 1.02 | cm⁴ |  | E-55 | 3.54 | 2.5 | 11.2 | 11.6 | 42.5 | 8.85
6.82

## Projeto do transformador
Dado | Descrição | Valor | Arredondamento | Unidade | Equação | Tipo
Δ |  | 0.033541 |  | cm | 7,5/sqrt(fs) | Calculado
Dfio | Calculo da seção do fio e do número de fios em paralelo | 0.067082 |  | cm | 2*Δ | Calculado | AWG max=22
Kw | Fator de ocupação | 0.8 |  |  |  | Escolhido
Kp | Fator de ocupação do primário | 0.6 |  |  |  | Típico
Pt |  | 50 |  |  |  | Dado
Bmax |  | 0.3 |  |  |  | Típico
fs |  | 50000 |  |  |  | Dado
Jmax |  | 600 |  |  |  | Escolhido
Iprimpico |  | 3.06 |  |  |  | Medido
Vpeficaz |  | 71.25 |  |  |  | Medido
n | Relação do número de espiras | 2 |  |  |  | Dado
Iprimeficaz |  | 1.3 |  |  |  | Medido
Ae.Aw | Área Transversal do núcleo vezes da janela | 0.11574 |  |  | (D*Vin)/(Np*) | Calculado
Ae | Área da seção transversal do núcleo | 1.2 |  | cm² | Ae | Tabelado
Aw | Área da seção transversal da janela | 0.85 |  | cm² | Aw | Tabelado
Lme |  | 6.7 |  | cm | lt | Tabelado
A | Espessura do núcleo | 0.72 |  | cm |  | Tabelado
B | Comprimento do núcleo | 0.73 |  | cm |  | Tabelado
C | Espessura da janela | 0.49 |  | cm | ((25-15,9)/2)*10^-1 | Tabelado
D | Comprimento da janela | 1.81 |  | cm |  | Tabelado
Ve | Volume do núcleo | 8 |  | cm³ |  | Tabelado
lespira | Comprimento médio de uma espira | 6.7 |  | cm |  | Tabelado
Primário
Np | Número de espiras primário | 49.4792 | 49 | voltas | (Vp*10^4)/(4*Bmax*Ae) | Calculado | AWG=23
SL | Área da bitola do condutor | 0.0021667 |  | cm² | ILeficaz/Jmax | Calculado
Scu | Área do cobre cujo o diâmetro máximo é limitado por Dfio | 0.002582 |  | cm² |  | Escolhido
Scui | Área do cobre com isolamento | 0.003221 |  | cm² |  | Escolhido
pfio | Resistividade do fio | 0.000668 |  | ohms/°C |  | Escolhido
ncond | Número de condutores em paralelo | 0.83914 | 1 |  | SL/Scu | Calculado
Awmin |  | 0.19729 |  |  | (N*ncond*ScuI)/(Kw) | Calculado
Exec | Possibilidade de execução | 0.2321 |  |  | Awmin/Aw | Calculado
| Tamanho do chicote | 4.283
Secundário
Iseceficaz |  | 1.3 |  |  |  |  | AWG=22
Ns | Número de espiras secundário | 24.7396 | 25 | voltas | Nsec/n | Calculado
SL | Área da bitola do condutor | 0.0021667 |  | cm² | ILeficaz/Jmax | Calculado
Scu | Área do cobre cujo o diâmetro máximo é limitado por Dfio | 0.003255 |  | cm² |  | Escolhido
Scui | Área do cobre com isolamento | 0.004013 |  | cm² |  | Escolhido
pfio | Resistividade do fio | 0.000668 |  | ohms/°C |  | Escolhido |  | Ponto Roxo | Primario
ncond | Número de condutores em paralelo | 0.66564 | 1 |  | SL/Scu | Calculado |  | Ponto Laranja | Secundario
Awmin |  | 0.12541 |  |  | (N*ncond*ScuI)/(Kw) | Calculado
Exec | Possibilidade de execução | 0.14754 |  |  | Awmin/Aw | Calculado
| Tamanho do chicote | 2.675
Terciário
Itereficaz |  | 0.354 |  |  |  |  | AWG=28
Nt | Número de espiras terciário | 49.4792 | 49 | voltas | Np | Calculado | Seleionar fio diferente para os enrolamentos
SL | Área da bitola do condutor | 0.00059 |  | cm² | ILeficaz/Jmax | Calculado
Scu | Área do cobre cujo o diâmetro máximo é limitado por Dfio | 0.000642 |  | cm² |  | Escolhido
Scui | Área do cobre com isolamento | 0.000872 |  | cm² |  | Escolhido
pfio | Resistividade do fio | 0.000668 |  | ohms/°C |  | Escolhido
ncond | Número de condutores em paralelo | 0.919 | 1 |  | SL/Scu | Calculado
Awmin |  | 0.05341 |  |  | (N*ncond*ScuI)/(Kw) | Calculado
Exec | Possibilidade de execução | 0.062835 |  |  | Awmin/Aw | Calculado
| Tamanho do chicote | 4.283
P | Perdas | 0.6 |  |  |  | Calculado
| Possibilidade de execução total | 0.44247
| ponto do primario | Vcc
| Saida do primario | entrada da chave
| Ponto do secundario | Entrada dp diodo 1
| Saisda do secundario | entrada do diodo 2
| Ponto do terciario | Saida do diodo 3
| Saida do teciario | Vcc

## Componentes
CAPACITOR | [6 empty] | DIODOS | [9 empty] | INTERRUPTOR
Dado | Descrição | Valor | Unidade |  |  |  | Dado | Valor | Unidade | [7 empty] | Dado | Valor | Unidade
C | Capacitância | 4.7e-05 | F |  |  |  | ID1med | 0.979 | A | [7 empty] | ISmed | 0.649 | A
fs | Frequência de comutação | 50000 | Hz |  |  |  | ID1eficaz | 1.98 | A | [7 empty] | ISeficaz | 1.31 | A
Iceficaz |  | 3.96 | A |  |  |  | VD1max | 2.47e-06 | V | [7 empty] | ISmax | 3.34 | A
[17 empty] | VSmed | 9974 | V
Icmax |  | 0.16 |  |  |  |  | ID2med | 2.97 | A | [7 empty] | VSeficaz | 12.21 | V
Icmed |  | -0.0014 |  |  |  |  | ID2eficaz | 3.43 | A | [7 empty] | VSmax | 200 | V
VCeficaz |  | 12.37 | V |  |  |  | VD2max | 7.4e-06 | V
VCmax |  | 12.38 | V | [11 empty] | Modelos | Vdsmáx | Idmáx | PD máx | Tj | Tstg | Datasheet
VCmed |  | 12.37 | V |  |  |  | ID3med | 0.154 | [6 empty] | IRF740 | 400V | 10A | 125W | -55 to +150 | -55 to +150 | https://www.vishay.com/docs/91054/91054.pdf
[7 empty] | ID3eficaz | 0.355 | A | [5 empty] | IRF630 | 200V | 9A | 74W | 150°C | -65~150 | https://www.vishay.com/docs/91031/irf630.pdf
[7 empty] | VD3max | 5.37e-06 | A | [5 empty] | IRF710 | 400V | 2A | 36W | -55 to +150 | -55 to +150 | https://www.vishay.com/docs/91041/91041.pdf
Modelos | Vc | Ic | Datasheet | [7 empty] | dissipador |  |  |  | IRFP4768PbF | 250V | 66A | 520W | -55 to +150 | -55 to +175 | https://www.infineon.com/dgdl/irfp4768pbf.pdf?fileId=5546d462533600a40153562c959b2021
Siemens B85042 (Laranja) | 50V |  |  | Modelos | VR | IF(AV) | Tj máx | Tstg | Rthjc | Rthcd | Rthda | Datasheet | Datasheet
Azul |  |  |  | MUR810 | 100V | 8A | −65 to +175 | −65 to +175 | 3 |  |  | https://www.alldatasheet.com/html-pdf/92131/ONSEMI/MUR810/550/3/MUR810.html | https://datasheet.octopart.com/MUR810G-ON-Semiconductor-datasheet-9765928.pdf
Preto1 | 400V |  |  | MUR820 | 200V | 8A | −65 to +175 | −65 to +175 | 3 |  |  | https://datasheet.octopart.com/MUR810G-ON-Semiconductor-datasheet-9765928.pdf |  |  | Modelos | Rds | IDSeficaz | alfaRd | Pcon [W]
Preto2 | 250V |  |  | MUR830 | 300V | 8A | −65 to +175 | −65 to +175 | 2 |  |  | https://datasheet.octopart.com/MUR830-Inchange-Semiconductor-datasheet-15981735.pdf |  |  | IRF740 | 0.55 | 1.31 | 2.375 | 2.2417
|  |  |  | MUR840 | 400V | 8A | −65 to +175 | −65 to +175 | 2 |  |  | https://datasheet.octopart.com/MUR810G-ON-Semiconductor-datasheet-9765928.pdf |  |  | IRF630 | 0.4 | 1.31 | 2.25 | 1.5445
|  |  |  | MUR880 | 800V | 8A | −65 to +175 | −65 to +175 |  |  |  | https://www.alldatasheet.com/datasheet-pdf/download/577473/DIGITRON/MUR880.html |  |  | IRF710 | 3.6 | 1.31 | 2.625 | 16.2171
[15 empty] | IRFP4768PbF | 0.0175 | 1.31 | 3.375 | 0.10136
|  |  |  | Modelos | x | y | Rd [ohm] | VTo [V] | PD1 [W] | PD2 [W] | PD3 [W] | TjD1 | TjD2 | TjD3 | Modelos | VSmax | ISmax | tr | Woff | tf MOS | trr Diodo | Qrr Diodo | Won | fs | Pcom
|  |  |  | MUR810 | 0.65039 | 3.427 | 5.2691 | 0.895 | 21.5332 | 64.6486 | 0.80187 | 89.5996 | 218.9459 | 27.4056 | IRF740 | 200 | 3.34 | 2.7e-08 | 1.8036e-05 | 2.4e-08 | 7.9e-07 | 8.2e-06 | 0.00164 | 1000000 | 1658.036
|  |  |  | MUR820 | 0.65039 | 3.427 | 5.2691 | 0.895 | 21.5332 | 64.6486 | 0.80187 | 89.5996 | 218.9459 | 27.4056 | IRF630 | 200 | 3.34 | 2.8e-08 | 1.8704e-05 | 2e-08 | 3.4e-07 | 2.2e-09 | 4.4e-07 | 1000000 | 19.144
|  |  |  | MUR830 | 0.65039 | 2.3962 | 3.6842 | 1.3 | 15.7163 | 47.2054 | 0.6645 | 56.4326 | 119.4107 | 26.329 | IRF710 | 200 | 3.34 | 9.9e-09 | 6.6132e-06 | 1.1e-08 | 5.4e-07 | 1.6e-06 | 0.00032 | 1000000 | 326.6132
|  |  |  | MUR840 | 0.65039 | 2.3962 | 3.6842 | 1.3 | 15.7163 | 47.2054 | 0.6645 | 56.4326 | 119.4107 | 26.329 | IRFP4768PbF | 200 | 3.34 | 1.6e-07 | 0.00010688 | 1.1e-07 | 2e-07 | 2.26e-06 | 0.000452 | 1000000 | 558.88
|  |  |  | MUR880 |  |  |  |  | 0 | 0 | 0 | 25 | 25 | 25
[9 empty] | VTo*IDmed + Rd*IDef^2 |  |  | Tamb+PD*(Rthjc+Rthcd+Rthda) |  |  | Modelos | Ptot
[15 empty] | IRF740 | 1660.2777
[15 empty] | IRF630 | 20.6885
[15 empty] | IRF710 | 342.8303
[15 empty] | IRFP4768PbF | 558.9814

## Circuito de Comando
| Dado | Valor | Unidade
UC3525 | fs | 50000
| CT | 1e-08 | 5e-09 | 2e-09 | 1e-09
| RT | 2857.2 | 5714.4 | 14286 | 28572
| Vportmax | 2.9 | V
| Vportmin | 0.86 | V
| ICss | 5e-05 | A
| D | 0.5 | razao cíclica
| Vref | 5.1 | V
IRF740 | VDS | 400 | V
| RDS | 0.55 | ohm
| ID | 10 | A
| tf | 2.4e-08 | s
| tr | 2.7e-08 | s
| CISS | 1.5e-09 | F
| tstart | 0.04
| Css | 3.9216e-07
| VC | 1.88
| R3 | 10000 | ohm
| RTOT | 27127.6596 | ohm
| R1 | 17127.6596 | ohm
| RG | 7.2727 | ohm